## Sheet1
设备信息库参数
发电设备 | 光伏发电 |  |  | 风力发电
| 生产厂商： |  |  | 生产厂商：
| 设备型号： |  |  | 设备型号：
| 设备额定运行参数： |  |  | 设备额定运行参数：
| *光伏板面积（m²）： | 1.56 |  | *额定功率（kWp）： | 3000 | 修改单位
| *光电转换效率（%）： | 25 | 删除 | *额定风速（m/s）： | 25
| *组件额定功率（kWp/块）： | 545 | 增加 | *切入风速（m/s）： | 1
| *功率因数： | 1 |  | *切出风速（m/s）： | 1
| *额定电池温度（℃）： | 45±2 | 删除 | *转速（rpm): | 12 | 删除
| 设备运行约束： |  |  | *功率因数： | 1
| *最大发电功率（kW）： | 1.256 |  | *发电爬坡率（%/s）： |  | 增加
| *发电爬坡率（%/s）： |  | 增加 | *塔筒高度（m）： | 1
| *最大功率点工作电压（Vm）： |  | 删除 | 设备经济性参数：
| *最大功率点工作电流（Im）： |  | 删除 | *采购成本（万元/kWp）： | 560 | 单位功率成本
| 设备经济性参数： |  |  | *固定维护成本（万元/kWp）： | 1.2
| *采购成本（万元/kWp）： | 560 | 单位功率成本，金额统一为万元 | *可变维护成本（万元/kWh）： | 0.2365
| *固定维护成本（万元/kWp）： | 1.2 |  | *设计寿命（年）： | 25
| *可变维护成本（万元/kWh）： | 0.2365 |  | *建设费用系数（万元/kWp）： | 15
| *设计寿命（年）： | 25 |  | *建设费用基数(万元)： | 10
| *建设费用系数（万元/kWp）： | 15 |  | 从文件导入、保存数据、从典型库导入
| *建设费用基数(万元)： | 10 |  | 设计规划是否匹配具体设备： | 单选框 | 增加
| 从文件导入、保存数据、从典型库导入 |  |  | 备注：输入的是风速
| 设计规划是否匹配具体设备： | 单选框 | 增加
设计规划-装机量上限：
设计规划-装机量下限：
模拟仿真-装机量：
备注：输入的是综合光照
| 柴油发电 |  |  | 燃气发电机 | 原CHP
| 生产厂商： |  |  | 生产厂商：
| 设备型号： |  |  | 设备型号：
| 设备额定运行参数： |  |  | 设备额定运行参数：
| 额定电压（Ue）： | 1.56 | 非必填 | *额定总功率（kW）：
| 额定电流（A）： | 25 | 非必填 | *额定发电功率（kW）：
| *额定功率（pe）： | 1 |  | *额定热功率（kW）: |  |  | 表格形式
| 额定温升（℃）： | 1 | 非必填 | 总效率（%）： |  |  | 负载率 | 燃料消耗量
| 额定转速（r/min）： | 1000 | 非必填 | *燃气消耗表（立方米/kWh）： | 嵌套表格 |  | 20% | 5.6
| *燃油消耗表（kg/kWh): | 嵌套表格 | 不同负载率下的消耗量 | 设备运行约束： |  |  | 40% | 5.4
| 设备运行约束： |  |  | *发电爬坡率（%/s）： |  | 增加 | 60% | 5.2
| 最大输出功率（kW）： | ≥385 | 删除 | *最小启动功率： |  |  | 80% | 5
| *发电爬坡率（%/s）： |  | 增加 | 设备经济性参数： |  |  | 100% | 5.2
| *最小启动功率： |  |  | *采购成本（万元/台）： | 560 | 计算单位功率成本
| 设备经济性参数： |  |  | *固定维护成本（万元/台）： | 1.2
| *采购成本（万元/台）： | 560 | 按台输入，计算单位功率成本 | *可变维护成本（万元/kWh）： | 0.2365
| *固定维护成本（万元/台）： | 1.2 |  | *设计寿命（年）： | 25
| *可变维护成本（万元/kWh）： | 0.2365 |  | *建设费用系数（万元/台）： | 15
| *设计寿命（年）： | 25 |  | *建设费用基数(万元)： | 10
| *建设费用系数（万元/台）： | 15 |  | 从文件导入、保存数据、从典型库导入
| *建设费用基数(万元)： | 10 |  | 备注：输入的是天然气价格
从文件导入、保存数据、从典型库导入
备注：输入的是柴油价格
| 蒸汽轮机 |  |  | 氢燃料电池
| 生产厂商： |  |  | 生产厂商：
| 设备型号： |  |  | 设备型号：
| 设备额定运行参数： |  |  | 设备额定运行参数：
| *额定蒸汽进口温度（℃）： | 250 |  | 额定电压（V）： |  | 非必填
| *蒸汽流量（t/kWh）： | 嵌套表 |  | 额定电流（A）： |  | 非必填
| *发电效率（%）： | 80 |  | *启动时间（s）： | 250
| *功率因数： | 0.85 |  | *最低启动温度（℃）： | 5
| *额定转速（r/min）： |  |  | *发电寿命（h）： | 80
| *额定压力： |  |  | *额定发电功率（kW）： | 80
| *额定功率（kW）： |  |  | *额定产热功率（kW）： |  | 增加
| 设备运行约束： |  |  | *平均爬坡率（%/s）： |  | 增加
| *发电爬坡率（%/s）： |  | 增加 | 设备经济性参数：
| *最小启动功率： |  | 增加 | *采购成本（万元/台）： | 560 | 计算单位功率成本
| 设备经济性参数： |  |  | *固定维护成本（万元/台）： | 1.2
| *采购成本（万元/台）： | 560 | 计算单位功率成本 | *可变维护成本（万元/kWh）： | 0.2365
| *固定维护成本（万元/台）： | 1.2 |  | *设计寿命（年）： | 25
| *可变维护成本（万元/kWh）： | 0.2365 |  | *建设费用系数（万元/台）： | 15
| *设计寿命（年）： | 25 |  | *建设费用基数(万元)： | 10
| *建设费用系数（万元/台）： | 15 |  | 从文件导入、保存数据、从典型库导入
| *建设费用基数(万元)： | 10
从文件导入、保存数据、从典型库导入
冷热设备 | 土壤源双工况热泵 |  |  | 余热锅炉
| 生产厂商： |  |  | 生产厂商：
| 设备型号： |  |  | 设备型号：
| 设备额定运行参数： |  |  | 设备额定运行参数：
| *机组数量（台）： | 25 |  | *燃气锅炉类型： | 类型一
| *制冷输入电功率（kW）： | 25 |  | *额定供热功率（kW）： | 25
| *制冷输出功率（kW）： | 1 |  | *换热效率（%）： | 1
| *制热输入电功率（kW）： | 25 |  | *烟气含尘量（g/Nm³）：
| *制热输出功率（kW）： | 1 |  | *锅炉额定蒸发量（kW）：
| 运行时产生的噪音大小： |  | 非必填 | *锅炉额定蒸汽压力：
| 设备运行约束： |  |  | *锅炉额定蒸汽温度（℃）：
| *最高运行温度（℃）： |  |  | 设备运行约束：
| *最低运行温度（℃）： |  |  | *最大烟气出口温度（℃）： | 1.256
| *标准制热出水温度（℃）： |  | 增加 | *最小烟气出口温度（℃）： | 1.256
| *制热能效比随出水温度变化系数（1/℃）: |  |  | *最大烟气进口温度（℃）： | 1.256
| *标准制冷出水温度（℃）： |  |  | *最小烟气进口温度（℃）： | 1.256
| *制冷能效比随出水温度变化系数（1/℃）: |  |  | *最大热水出口温度（℃）： | 1.256
| 设备经济性参数： |  |  | *最小热水出口温度（℃）： | 1.256
| *采购成本（万元/台）： | 560 | 计算单位功率成本 | *最大热水进口温度（℃）： | 1.256
| *固定维护成本（万元/台）： | 1.2 |  | *最小热水进口温度（℃）： | 1.256
| *可变维护成本（万元/kWh）： | 0.2365 |  | *机组最大承压（Mpa）： | 1.256
| *设计寿命（年）： | 25 |  | 设备经济性参数：
| *建设费用系数（万元/台）： | 15 |  | *采购成本（万元/台）： | 560 | 计算单位功率成本
| *建设费用基数(万元)： | 10 |  | *固定维护成本（万元/台）： | 1.2
| 从文件导入、保存数据、从典型库导入 |  |  | *可变维护成本（万元/kWh）： | 0.2365
|  |  |  | *设计寿命（年）： | 25
|  |  |  | *建设费用系数（万元/台）： | 15
|  |  |  | *建设费用基数(万元)： | 10
从文件导入、保存数据、从典型库导入
| 平板太阳能 |  |  | 槽式太阳能
| 生产厂商： |  |  | 生产厂商：
| 设备型号： |  |  | 设备型号：
| 设备额定运行参数： |  |  | 设备额定运行参数：
| *额定供热功率（kW）： | 25 | 增加 | *额定供热功率（kW）： | 25 | 增加
| *有效吸热面积（m²）： | 1.81 |  | 聚光器单列长度（m）： | 25 | 删除
| 重量（公斤/kg）： | 35 | 非必填 | *集热面积（m²）： | 25
| *使用寿命（年）： | 20 |  | *使用寿命（年）： | 10
| 设备经济性参数： |  |  | 设备经济性参数：
| *采购成本（万元/kW）： | 560 | 单位功率成本 | *采购成本（万元/kW）： | 560 | 单位功率成本
| *固定维护成本（万元/kW）： | 1.2 |  | *固定维护成本（万元/kW）： | 1.2
| *可变维护成本（万元/kWh）： | 0.2365 |  | *可变维护成本（万元/kWh）： | 0.2365
| *设计寿命（年）： | 25 |  | *设计寿命（年）： | 25
| *建设费用系数（万元/kW）： | 15 |  | *建设费用系数（万元/kW）： | 15
| *建设费用基数(万元)： | 10 |  | *建设费用基数(万元)： | 10
| 从文件导入、保存数据、从典型库导入 |  |  | 从文件导入、保存数据、从典型库导入
| 备注：输入的是垂直光照 |  |  | 备注：输入的是垂直光照
| 空气源热泵 |  |  | 水源热泵
| 生产厂商： |  |  | 生产厂商：
| 设备型号： |  |  | 设备型号：
| 设备额定运行参数： |  |  | 设备额定运行参数：
| *压缩机数量（台）： | 25 |  | *水泵台数（台）：
| *电容器最大运行电流（A）： | 25 | 删除 | *流量：
| *制冷输入电功率（kW）： | 25 |  | *制冷输入电功率（kW）： | 25
| *制冷输出功率（kW）： | 1 |  | *制冷输出功率（kW）： | 1
| *制热输入电功率（kW）： | 25 |  | *制热输入电功率（kW）： | 25
| *制热输出功率（kW）： | 1 |  | *制热输出功率（kW）： | 1
| 设备运行约束： |  |  | 设备运行约束：
| *标准制热环境温度（℃）： |  | 增加 | *标准制热出水温度（℃）： |  | 增加
| *标准制热出水温度（℃）： |  |  | *制热能效比随出水温度变化系数（1/℃）:
| *制热能效比随环境温度变化系数（1/℃）: |  |  | *标准制冷出水温度（℃）：
| *制热能效比随出水温度变化系数（1/℃）: |  |  | *制冷能效比随出水温度变化系数（1/℃）:
| *标准制冷环境温度（℃）： |  |  | 设备经济性参数：
| *标准制冷出水温度（℃）： |  |  | *采购成本（万元/台）： | 560 | 计算单位功率成本
| *制冷能效比随环境温度变化系数（1/℃）: |  |  | *固定维护成本（万元/台）： | 1.2
| *制冷能效比随出水温度变化系数（1/℃）: |  |  | *可变维护成本（万元/kWh）： | 0.2365
| 设备经济性参数： |  |  | *设计寿命（年）： | 25
| *采购成本（万元/台）： | 560 | 计算单位功率成本 | *建设费用系数（万元/台）： | 15
| *固定维护成本（万元/台）： | 1.2 |  | *建设费用基数(万元)： | 10
| *可变维护成本（万元/kWh）： | 0.2365 |  | 从文件导入、保存数据、从典型库导入
| *设计寿命（年）： | 25
| *建设费用系数（万元/台）： | 15
| *建设费用基数(万元)： | 10
从文件导入、保存数据、从典型库导入
| 水冷螺杆机 |  |  | 浅层地热井
| 生产厂商： |  |  | 生产厂商：
| 设备型号： |  |  | 设备型号：
| 设备额定运行参数： |  |  | 设备额定运行参数：
| *装机容量（kW）： | 25 | 删除 | 井深（m）： |  | 非必填
| *制冷输入电功率（kW）： | 25 |  | 井径（mm）： |  | 非必填
| *制冷输出功率（kW）： | 1 |  | 管道型式： | 单U/双U
| *冷冻水量（m³/h）： |  |  | *制冷输入电功率（kW）： | 25
| *压缩机台数（台）： |  |  | *制冷输出功率（kW）： | 1
| *制冷容量（kW.h）： | 25 | 删除 | *制热输入电功率（kW）： | 25
| *额定电压（V）： | 1 | 删除 | *制热输出功率（kW）： | 1
| *额定电流（A）： | 1 | 删除 | 设备经济性参数：
| 设备经济性参数： |  |  | *采购成本（万元/台）： | 560 | 计算单位功率成本
| *采购成本（万元/台）： | 560 | 计算单位功率成本 | *固定维护成本（万元/台）： | 1.2
| *固定维护成本（万元/台）： | 1.2 |  | *可变维护成本（万元/kWh）： | 0.2365
| *可变维护成本（万元/kWh）： | 0.2365 |  | *设计寿命（年）： | 25
| *设计寿命（年）： | 25 |  | *建设费用系数（万元/台）： | 15
| *建设费用系数（万元/台）： | 15 |  | *建设费用基数(万元)： | 10
| *建设费用基数(万元)： | 10 |  | 从文件导入、保存数据、从典型库导入
从文件导入、保存数据、从典型库导入
| 中深层地热井 |  |  | 水冷冷却塔
| 生产厂商： |  |  | 生产厂商：
| 设备型号： |  |  | 设备型号：
| 设备额定运行参数： |  |  | 设备额定运行参数：
| 井深（m）： |  | 非必填 | *冷却塔高度（m）：
| 井径（mm）： |  | 非必填 | *冷却塔直径（mm）：
| 管道型式： | 单U/双U |  | *进水口直径（mm）：
| *制冷输入电功率（kW）： | 25 |  | *出水口直径（mm）：
| *制冷输出功率（kW）： | 1 |  | *水泵功率（kW）：
| *制热输入电功率（kW）： | 25 |  | *循环水流量（m³/h）：
| *制热输出功率（kW）： | 1 |  | *进水温度（℃）： | 25
| 设备经济性参数： |  |  | *出水温度（℃）： | 1
| *采购成本（万元/台）： | 560 | 计算单位功率成本 | *环境湿球温度（℃）： | 1
| *固定维护成本（万元/台）： | 1.2 |  | 设备经济性参数：
| *可变维护成本（万元/kWh）： | 0.2365 |  | *采购成本（万元/台）： | 560
| *设计寿命（年）： | 25 |  | *固定维护成本（万元/台）： | 1.2
| *建设费用系数（万元/台）： | 15 |  | *可变维护成本（万元/m³）： | 0.2365
| *建设费用基数(万元)： | 10 |  | *设计寿命（年）： | 25
| 从文件导入、保存数据、从典型库导入 |  |  | *建设费用系数（万元/台）： | 15
|  |  |  | *建设费用基数(万元)： | 10
从文件导入、保存数据、从典型库导入
| 蒸汽溴化锂 |  |  | 热水溴化锂
| 生产厂商： |  |  | 生产厂商：
| 设备型号： |  |  | 设备型号：
| 设备额定运行参数： |  |  | 设备额定运行参数：
| *输入蒸汽流量（kg/h）： |  |  | *输入热水流量（m³/h）：
| *蒸汽压力（MPa）： |  |  | *热水温度（℃）：
| *制冷输出功率（kW）： | 1 |  | *制冷输出功率（kW）： | 1
| *冷水出口温度（℃）： |  |  | *冷水出口温度（℃）：
| 设备经济性参数： |  |  | 设备经济性参数：
| *采购成本（万元/台）： | 560 | 计算单位功率成本 | *采购成本（万元/台）： | 560 | 计算单位功率成本
| *固定维护成本（万元/台）： | 1.2 |  | *固定维护成本（万元/台）： | 1.2
| *可变维护成本（万元/kWh）： | 0.2365 |  | *可变维护成本（万元/kWh）： | 0.2365
| *设计寿命（年）： | 25 |  | *设计寿命（年）： | 25
| *建设费用系数（万元/台）： | 15 |  | *建设费用系数（万元/台）： | 15
| *建设费用基数(万元)： | 10 |  | *建设费用基数(万元)： | 10
| 从文件导入、保存数据、从典型库导入 |  |  | 从文件导入、保存数据、从典型库导入
| 双工况机组 |  |  | 三工况机组
| 生产厂商： |  |  | 生产厂商：
| 设备型号： |  |  | 设备型号：
| 设备额定运行参数： |  |  | 设备额定运行参数：
| *制冷输入电功率（kW）： | 25 |  | *制冷输入电功率（kW）： | 25
| *制冷输出功率（kW）： | 1 |  | *制冷输出功率（kW）： | 1
| *制热输入电功率（kW）： | 25 |  | *制热输入电功率（kW）： | 25
| *制热输出功率（kW）： | 1 |  | *制热输出功率（kW）： | 1
| 设备运行约束： |  |  | *制冰输入电功率（kW）： | 25
| *标准制热出水温度（℃）： |  | 增加 | *制冰输出功率（kW）： | 1
| *制热能效比随出水温度变化系数（1/℃）: |  |  | 设备运行约束：
| *标准制冷出水温度（℃）： |  |  | *标准制热出水温度（℃）： |  | 增加
| *制冷能效比随出水温度变化系数（1/℃）: |  |  | *制热能效比随出水温度变化系数（1/℃）:
| 设备经济性参数： |  |  | *标准制冷出水温度（℃）：
| *采购成本（万元/台）： | 560 | 计算单位功率成本 | *制冷能效比随出水温度变化系数（1/℃）:
| *固定维护成本（万元/台）： | 1.2 |  | *标准制冰出水温度（℃）：
| *可变维护成本（万元/kWh）： | 0.2365 |  | *制冰能效比随出水温度变化系数（1/℃）:
| *设计寿命（年）： | 25 |  | 设备经济性参数：
| *建设费用系数（万元/台）： | 15 |  | *采购成本（万元/台）： | 560 | 计算单位功率成本
| *建设费用基数(万元)： | 10 |  | *固定维护成本（万元/台）： | 1.2
| 从文件导入、保存数据、从典型库导入 |  |  | *可变维护成本（万元/kWh）： | 0.2365
|  |  |  | *设计寿命（年）： | 25
|  |  |  | *建设费用系数（万元/台）： | 15
|  |  |  | *建设费用基数(万元)： | 10
从文件导入、保存数据、从典型库导入
电锅炉
生产厂商：
设备型号：
设备额定运行参数：
| *额定输入电功率（kW）： | 25
| *额定输出热功率（kW）： | 1
*单个供热单元功率（kW）：
| *额定出水温度（℃）： | 562
| *额定回水温度（℃）： | 563
设备经济性参数：
| *采购成本（万元/台）： | 560 | 计算单位功率成本
| *固定维护成本（万元/台）： | 1.2
| *可变维护成本（万元/kWh）： | 0.2365
| *设计寿命（年）： | 25
| *建设费用系数（万元/台）： | 15
| *建设费用基数(万元)： | 10
从文件导入、保存数据、从典型库导入
制氢设备 | 电解槽 |  |  | 制氢电源
| 生产厂商： |  |  | 生产厂商：
| 设备型号： |  |  | 设备型号：
| 设备额定运行参数： |  |  | 设备额定运行参数：
| 机槽工作电压（V）： | 25 | 非必填 | 工作电压（V）： | 25 | 非必填
| 极距（cm）： | 25 | 非必填 | 工作温度（℃）： | 1 | 非必填
| 电解温度（℃）： | 300 | 非必填 | *额定产氢量（Nm³/h）： | 25 | 删除
| 电流强度（kA）： |  | 非必填 | 功率因数： |  | 非必填
| 电解质水平（cm）： | 20-22 | 非必填 | 设备运行约束：
| *制氢启动功率（%） |  | 增加 | *额定输出功率（kW）：
| *制氢效率（kWh/Nm³） |  | 增加 | 额定输出电压（V）： |  | 非必填
| *爬坡率（%/s） |  | 增加 | 额定输出电流（A）： |  | 非必填
| 输出波动率（%） |  | 增加 | 设备经济性参数：
| 设备经济性参数： |  |  | *采购成本（万元/台）： | 560 | 计算单位功率成本
| *采购成本（万元/台）： | 560 |  | *固定维护成本（万元/台）： | 1.2
| *固定维护成本（万元/台）： | 1.2 |  | *可变维护成本（万元/kWh）： | 0.2365
| *可变维护成本（万元/Nm³）： | 0.2365 |  | *设计寿命（年）： | 25
| *设计寿命（年）： | 25 |  | *建设费用系数（万元/台）： | 15
| *建设费用系数（万元/台）： | 15 |  | *建设费用基数(万元)： | 10
| *建设费用基数(万元)： | 10 |  | 从文件导入、保存数据、从典型库导入
从文件导入、保存数据、从典型库导入
储能设备 | 蓄冰槽 |  |  | 锂电池
| 生产厂商： |  |  | 生产厂商：
| 设备型号： |  |  | 设备型号：
| 设备额定运行参数： |  |  | 设备额定运行参数：
| *额定蓄冷量（RT）： | 25 |  | *额定容量（Ah)： | 5000
| 额定冷却量： |  | 非必填 | *电池充放电倍率（c）： | 1
| 额定冷水流量： |  | 非必填 | *初始荷电状态（%）： | 0.5
| 额定冷却水温度（℃）： |  | 非必填 | 电压（V）： |  | 非必填
| *工作温度（℃）： | 1 |  | 电池内阻（mΩ）： |  | 非必填
| *充能效率（%）； |  | 增加 | *充能效率（%）； |  | 增加
| *放能效率（%）： |  | 增加 | *放能效率（%）： |  | 增加
| *存储衰减（%/h）： |  | 增加 | *存储衰减（%/h）： |  | 增加
| 设备经济性参数： |  |  | *日历寿命（年）： |  | 增加
| *采购成本（万元/台）： | 560 | 计算单位功率成本 | 循环寿命（次）： |  | 增加
| *固定维护成本（万元/台）： | 1.2 |  | 生命周期总放电量（kWh）： |  | 增加
| *可变维护成本（万元/RT）： | 0.2365 |  | SOH衰减系数K |  | 增加 |  | SOH=1-K×累计放电量/总放电量
| *设计寿命（年）： | 25 |  | *电池换芯周期（年） |  | 增加
| *建设费用系数（万元/台）： | 15 |  | 设备经济性参数：
| *建设费用基数(万元)： | 10 |  | *采购成本（万元/Ah）： | 560 | 单位功率成本
| 从文件导入、保存数据、从典型库导入 |  |  | *固定维护成本（万元/Ah）： | 1.2
|  |  |  | *可变维护成本（万元/kWh）： | 0.2365
|  |  |  | *设计寿命（年）： | 25
|  |  |  | *建设费用系数（万元/Ah）： | 15
|  |  |  | *建设费用基数(万元)： | 10
从文件导入、保存数据、从典型库导入
| 液流电池 |  |  | 超级电容
| 生产厂商： |  |  | 生产厂商：
| 设备型号： |  |  | 设备型号：
| 设备额定运行参数： |  |  | 设备额定运行参数：
| *额定容量（kWh)： |  |  | *额定容量（kWh)：
| *额定功率（kW)： |  |  | *额定功率（kW)：
| *充能效率（%）； |  | 增加 | *初始荷电状态（%）：
| *放能效率（%）： |  | 增加 | *充能效率（%）； |  | 增加
| *存储衰减（%/h）： |  | 增加 | *放能效率（%）： |  | 增加
| *日历寿命（年）： |  | 增加 | *存储衰减（%/h）： |  | 增加
| 循环寿命（次）： |  | 增加 | *日历寿命（年）： |  | 增加
| 生命周期总放电量（kWh）： |  | 增加 | 循环寿命（次）： |  | 增加
| SOH衰减系数K |  | 增加 | 生命周期总放电量（kWh）： |  | 增加
| *电池换芯周期（年） |  | 增加 | SOH衰减系数K |  | 增加
| 设备经济性参数： |  |  | *电池换芯周期（年） |  | 增加
| *电解质成本（万元/kWh）： |  |  | 设备经济性参数：
| *电堆成本（万元/kWh）： | 560 |  | *采购成本（万元/kWh）： | 560
| *固定维护成本（万元/kWh）： | 1.2 |  | *固定维护成本（万元/kWh）： | 1.2
| *可变维护成本（万元/kWh）： | 0.2365 |  | *可变维护成本（万元/kWh）： | 0.2365
| *设计寿命（年）： | 25 |  | *设计寿命（年）： | 25
| *建设费用系数（万元/kWh）： | 15 |  | *建设费用系数（万元/kWh）： | 15
| *建设费用基数(万元)： | 10 |  | *建设费用基数(万元)： | 10
| 从文件导入、保存数据、从典型库导入 |  |  | 从文件导入、保存数据、从典型库导入
| 相变蓄热装置 |  |  | 相变蓄冷装置
| 生产厂商： |  |  | 生产厂商：
| 设备型号： |  |  | 设备型号：
| 设备额定运行参数： |  |  | 设备额定运行参数：
| *类型： | 热化学储热 |  | *类型： | 热化学储冷
| *蓄热方式： | 潜热蓄热 |  | *蓄冷方式： | 潜热蓄冷
| *蓄热量（kWh）： |  | 增加 | *蓄冷量（kWh）： |  | 增加
| *相变材料的相变温度（℃）： |  |  | *相变材料的相变温度（℃）：
| *充能效率（%）； |  | 增加 | *充能效率（%）； |  | 增加
| *放能效率（%）： |  | 增加 | *放能效率（%）： |  | 增加
| 设备经济性参数： |  |  | 设备经济性参数：
| *采购成本（万元/kWh）： | 560 |  | *采购成本（万元/kWh）： | 560
| *固定维护成本（万元/kWh）： | 1.2 |  | *固定维护成本（万元/kWh）： | 1.2
| *可变维护成本（万元/kWh）： | 0.2365 |  | *可变维护成本（万元/kWh）： | 0.2365
| *设计寿命（年）： | 25 |  | *设计寿命（年）： | 25
| *建设费用系数（万元/kWh）： | 15 |  | *建设费用系数（万元/kWh）： | 15
| *建设费用基数(万元)： | 10 |  | *建设费用基数(万元)： | 10
| 从文件导入、保存数据、从典型库导入 |  |  | 从文件导入、保存数据、从典型库导入
水蓄能设备
生产厂商：
设备型号：
设备额定运行参数：
*储水罐容量（m³）：
*蓄热量（kWh）：
| *充能效率（%）； |  | 增加
| *放能效率（%）： |  | 增加
| 额定转速（r/min）： | 25 | 非必填
| 水泵工况最大输入功率（kw）： | 1 | 非必填
| 转轮直径（mm）： | 1 | 非必填
| 总重量（t）： | 1 | 非必填
设备经济性参数：
| *采购成本（万元/kWh）： | 560
| *固定维护成本（万元/kWh）： | 1.2
| *可变维护成本（万元/kWh）： | 0.2365
| *设计寿命（年）： | 25
| *建设费用系数（万元/kWh）： | 15
| *建设费用基数(万元)： | 10
从文件导入、保存数据、从典型库导入
配电传输 | 变压器 |  |  | 传输线
| 生产厂商： |  |  | 生产厂商：
| 设备型号： |  |  | 设备型号：
| 设备额定运行参数： |  |  | *截面积（mm2）： |  | 增加
| 原边侧额定电压有效值（kV）： | 1.56 | 非必填 | *额定功率（kW）
| 副边侧额定电压有效值（kV）： | 1 | 非必填 | *特性电抗（Ω/m）：
| *励磁电导（p.u.）： | 1.56 | 删除 | *特性电阻（Ω/m）：
| *励磁电纳（p.u.）： | 1 | 删除 | *长度（m）：
| *变压器容量（kW）： | 2000 |  | 设备经济性参数：
| *额定电流（A）： |  |  | *采购成本（万元/m）： | 560
| 设备运行约束： |  |  | *维护成本（万元/m·年）： | 1.2
| *最大非标准变比（p.u.）： | 560 | 删除 | *设计寿命（年）： | 25
| *最小非标准变比（p.u.）： | 1.2 | 删除 | *建设费用系数（万元/m）： | 15
| 设备经济性参数： |  |  | *建设费用基数(万元)： | 10
| *采购成本（万元/kW）： | 560 |  | 从文件导入、保存数据、从典型库导入
| *固定维护成本（万元/kW）： | 1.2
| *可变维护成本（万元/kWh）： | 0.2365
| *设计寿命（年）： | 25
| *建设费用系数（万元/kW）： | 15
| *建设费用基数(万元)： | 10
从文件导入、保存数据、从典型库导入
| 整流器 |  |  | 逆变器
| 生产厂商： |  |  | 生产厂商：
| 设备型号： |  |  | 设备型号：
| 设备额定运行参数： |  |  | 设备额定运行参数：
| *直流测电压（V）： |  |  | *直流测电压（V）：
| *交流侧电压（V）： |  |  | *交流侧电压（V）：
| *额定功率（kW）： |  |  | *额定功率（kW）：
| *效率（%）： |  |  | *效率（%）：
| *峰值损耗： |  |  | *功率因数：
| 设备经济性参数： |  |  | *额定输出频率（Hz）：
| *采购成本（万元/kW）： | 560 |  | 设备经济性参数：
| *固定维护成本（万元/kW）： | 1.2 |  | *采购成本（万元/kW）： | 560
| *可变维护成本（万元/kWh）： | 0.2365 |  | *固定维护成本（万元/kW）： | 1.2
| *设计寿命（年）： | 25 |  | *可变维护成本（万元/kWh）： | 0.2365
| *建设费用系数（万元/kW）： | 15 |  | *设计寿命（年）： | 25
| *建设费用基数(万元)： | 10 |  | *建设费用系数（万元/kW）： | 15
| 从文件导入、保存数据、从典型库导入 |  |  | *建设费用基数(万元)： | 10
从文件导入、保存数据、从典型库导入
冷热传输 | 水泵 |  |  | 管道
| 生产厂商： |  |  | 生产厂商：
| 设备型号： |  |  | 设备型号：
| 设备额定运行参数： |  |  | 设备额定运行参数：
| 额定电压（V）： | 1.56 | 非必填 | *管道内径（mm）： | 1.56
| 负载电流（A）： | 25 | 非必填 | *管道长度（m）：
| 额度扬程（m）： |  | 非必填 | *管道材质：
| 水力效率： |  | 非必填 | 管道壁厚（mm）： | 1 | 非必填
| 吸水性能（m）： |  | 非必填 | 管道粗糙度（mm）： | 1.56 | 非必填
| *有效功率（kW）： |  |  | *管道总传热系数（W(m.k）： | 1
| 峰值流量度： | 1 | 非必填 | *设备运行约束：
| *平均流量： | 1 |  | *管道压力设计（Mpa）： | 1.256
| 设备经济性参数： |  |  | 设备经济性参数：
| *采购成本（万元/台）： | 560 | 计算单位功率成本 | *采购成本（万元/m）： | 560
| *固定维护成本（万元/台）： | 1.2 |  | *维护成本（万元/m·年）： | 1.2
| *可变维护成本（万元/kWh）： | 0.2365 |  | *设计寿命（年）： | 25
| *设计寿命（年）： | 25 |  | *建设费用系数（万元/m）： | 15
| *建设费用系数（万元/台）： | 15 |  | *建设费用基数(万元)： | 10
| *建设费用基数(万元)： | 10 |  | 从文件导入、保存数据、从典型库导入
从文件导入、保存数据、从典型库导入
| 水水换热器 |  |  | 气水换热器
| 生产厂商： |  |  | 生产厂商：
| 设备型号： |  |  | 设备型号：
| 设备额定运行参数： |  |  | 设备额定运行参数：
| *传热面积（m²）： | 25 |  | *传热面积（m²）： | 25
| *换热系数（W(m.k）： | 1 | 增加 | *换热系数（W(m.k）： | 1 | 增加
| *额定换热量（kW）： |  |  | *额定换热量（kW）：
| 设备重量（kg）： | 1 | 非必填 | *进气压力（Mpa）：
| 进出口管径（DN）： | 1 | 非必填 | *进气温度（℃）：
| *流量： |  |  | *进水温度（℃）：
| *出水温度（℃）： |  |  | *出水温度（℃）：
| *进水温度（℃）： |  |  | 水侧阻力（Kpa）： |  | 非必填
| 设备经济性参数： |  |  | 设备经济性参数：
| *采购成本（万元/台）： | 560 | 计算单位功率成本 | *采购成本（万元/台）： | 560 | 计算单位功率成本
| *固定维护成本（万元/台）： | 1.2 |  | *固定维护成本（万元/台）： | 1.2
| *可变维护成本（万元/kWh）： | 0.2365 |  | *可变维护成本（万元/kWh）： | 0.2365
| *设计寿命（年）： | 25 |  | *设计寿命（年）： | 25
| *建设费用系数（万元/台）： | 15 |  | *建设费用系数（万元/台）： | 15
| *建设费用基数(万元)： | 10 |  | *建设费用基数(万元)： | 10
| 从文件导入、保存数据、从典型库导入 |  |  | 从文件导入、保存数据、从典型库导入